## AN
Berechnung des Mörtelbedarfs in kg bei Vollauskleidungen von Eiprofilen gem. DIN 4263
[8 empty] | Anzahl | Gewicht
| Gewählte Nennweite Eiprofil >>> | [6 empty] | 0
[6 empty] | 0 | Säcke | 0 | 0
0
Eingabe Schichtdicke >>> |  |  | mm |  |  |  | Paletten | 0 | 0 |  | 0
0
[7 empty] | Restsäcke | 0 | 0
Eingabe Rohrlänge >>> |  |  | m
[6 empty] | 0 |  | Eingaben unvollständig !
0
Benötigte Menge in kg >>> |  | 0 | kg |  |  |  | 0 | Insgesamt wird 1 Sack (25 kg) ERGELIT Beschichtungsmörtel benötigt.
[8 empty] | Insgesamt werden |  | 0 | Säcke | ( | 0 | kg) | ERGELIT Beschichtungsmörtel benötigt.
Insgesamt werden 0 Säcke (0 kg) ERGELIT Beschichtungsmörtel benötigt.
|  |  |  | 500 x 750 | 1.982
0 |  |  |  | 600 x 900 | 2.379 |  | FALSE
0 |  |  |  | 700 x 1050 | 2.775 |  | 1 | Es wird eine Palette mit 42 Säcken (1050 kg) benötigt.
Eingaben unvollständig ! |  |  |  | 800 x 1200 | 3.172 |  |  | Es wird | 0 | Palette (1050 kg) |  | und eine Palette mit 1 Sack (25 kg) benötigt.
|  |  |  | 900 x 1350 | 3.568 |  |  | Es wird | 0 | Palette (1050 kg) |  | und eine Palette mit |  | 0 | Säcken | ( | 0 | kg) benötigt.
|  |  |  | 1000 x 1500 | 3.965 |  |  | Es werden | 0 | Paletten | ( | 0 | kg) und eine Palette mit 1 Sack (25 kg) benötigt.
|  |  |  | 1200 x 1800 | 4.758 |  |  | Es werden | 0 | Paletten | ( | 0 | kg) und eine Palette mit |  | 0 | Säcken | ( | 0 | kg) benötigt.
|  |  |  | 1400 x 2100 | 5.551 |  | 2 | Es wird 0 Palette (1050 kg) und eine Palette mit 1 Sack (25 kg) benötigt.
|  |  |  | 1600 x 2400 | 6.344 |  | 3 | Es wird 0 Palette (1050 kg) und eine Palette mit 0 Säcken (0 kg) benötigt.
[7 empty] | 4 | Es werden 0 Paletten (0 kg) und eine Palette mit 1 Sack (25 kg) benötigt.
[7 empty] | 5 | Es werden 0 Paletten (0 kg) und eine Palette mit 0 Säcken (0 kg) benötigt.
[8 empty] | Es werden | 0 | Paletten | ( | 0 | kg) benötigt.
[7 empty] | 6 | Es werden 0 Paletten (0 kg) benötigt.